## Sheet1
Production Order | Material | Batch | Operation | Inspection Characteristic | Lower Limit | Upper Limit | Actual Value | Sample Size | Inspector | Date
PO1001 | FG-100 | A001 | OP10 | Diameter (mm) | 9.9 | 10.1 | 10.02 | 5 | Ravi | 2025-11-12
PO1001 | FG-100 | A001 | OP10 | Length (mm) | 19.8 | 20.2 | 20.01 | 5 | Ravi | 2025-11-12
PO1002 | FG-200 | B002 | OP20 | Hardness (HRC) | 56 | 60 | 57 | 3 | Sneha | 2025-11-13
PO1003 | FG-300 | C003 | OP30 | Surface Finish (Ra) | 0.5 | 1 | 0.85 | 4 | Arun | 2025-11-14
PO1004 | FG-100 | D004 | OP10 | Diameter (mm) | 9.9 | 10.1 | 10.08 | 5 | Ravi | 2025-11-15
PO1005 | FG-400 | E005 | OP20 | Thickness (mm) | 2.5 | 2.7 | 2.62 | 4 | Sneha | 2025-11-16
PO1006 | FG-500 | F006 | OP30 | Tensile Strength (MPa) | 340 | 360 | 355 | 3 | Arjun | 2025-11-17
PO1007 | FG-600 | G007 | OP40 | Weight (g) | 95 | 105 | 100 | 5 | Riya | 2025-11-18
PO1008 | FG-200 | H008 | OP10 | Diameter (mm) | 9.9 | 10.1 | 10.05 | 5 | Ravi | 2025-11-19
PO1009 | FG-300 | I009 | OP20 | Hardness (HRC) | 56 | 60 | 58 | 3 | Sneha | 2025-11-20
PO1010 | FG-700 | J010 | OP30 | Roughness (Ra) | 0.4 | 0.8 | 0.72 | 4 | Arun | 2025-11-21
PO1011 | FG-800 | K011 | OP40 | Assembly Fit (mm) | 0.1 | 0.3 | 0.21 | 3 | Riya | 2025-11-22
PO1012 | FG-900 | L012 | OP20 | Vibration Level (mm/s) | 2 | 4 | 3.1 | 4 | Arjun | 2025-11-23
PO1013 | FG-100 | M013 | OP10 | Length (mm) | 19.8 | 20.2 | 19.95 | 5 | Ravi | 2025-11-24
PO1014 | FG-400 | N014 | OP30 | Tensile Strength (MPa) | 340 | 360 | 345 | 3 | Sneha | 2025-11-25
PO1015 | FG-500 | O015 | OP20 | Thickness (mm) | 2.5 | 2.7 | 2.66 | 4 | Riya | 2025-11-26
PO1016 | FG-200 | P016 | OP10 | Diameter (mm) | 9.9 | 10.1 | 9.98 | 5 | Ravi | 2025-11-27
PO1017 | FG-600 | Q017 | OP40 | Weight (g) | 95 | 105 | 98 | 5 | Arjun | 2025-11-28
PO1018 | FG-700 | R018 | OP30 | Roughness (Ra) | 0.4 | 0.8 | 0.61 | 4 | Arun | 2025-11-29
PO1019 | FG-800 | S019 | OP20 | Hardness (HRC) | 56 | 60 | 59 | 3 | Sneha | 2025-11-30